## Sheet1
Qty | Value | Device | Package | Parts | Description | MPN
1 | 1206L075/16 | 1206L075/16 | 1206L | F1 | Polyfuse Resettable PTC | 1206L075/16
1 | 7805 | 78XXS | 78XXS | U1 | VOLTAGE REGULATOR
1 | 328P | ATMEGA328P_PDIP | DIP28 | U2 | Atmel 328P | ATMEGA328P-PU
2 | 10uF | CPOL-USE2.5-6 | E2,5-6 | C1, C2 | POLARIZED CAPACITOR, American symbol
1 | 16MHz | CRYSTAL-16MHZPTH-HC49US | HC49US | Y1 | 16MHz Crystal
1 | 0.1uF | C-US025-025X050 | C025-025X050 | C5 | CAPACITOR, American symbol
2 | 22pF | C-US025-025X050 | C025-025X050 | C3, C4 | CAPACITOR, American symbol
1 | Green | LED3MM | LED3MM | LED1 | LED
1 | Red | LED3MM | LED3MM | LED2 | LED
1 | SPST | MOMENTARY-SWITCH-SPST-PTH-6.0MM | TACTILE_SWITCH_PTH_6.0MM | S1 | Momentary Switch (Pushbutton) - SPST
1 |  | PINHD-1X10 | 1X10 | JP4 | PIN HEADER
1 |  | PINHD-1X3 | 1X03 | JP5 | PIN HEADER
1 |  | PINHD-1X4 | 1X04 | JP3 | PIN HEADER
1 |  | PINHD-1X5 | 1X05 | JP2 | PIN HEADER
1 |  | PINHD-1X6 | 1X06 | JP1 | PIN HEADER
1 | POWER_JACK | POWER_JACK | POWER_JACK_PTH | J1 | Power Jack Connector
1 | 10k | R-US_0204/7 | 0204/7 | R1 | RESISTOR, American symbol
2 | 220E | R-US_0204/7 | 0204/7 | R2, R3 | RESISTOR, American symbol